## products
Type | Family | Model | Description | Dimentions | Power_W | Liters | Max_Pressure_Bar
Radiador | Broen | 350 Inyectado | Diseño minimalista de frente plano. Brindan gran confort y difusión homogénea de calor. Disponibles en baterías de 1 a 12 elementos. | 425mm x 80mm x 80mm | 110 | 0.295 | 6
Radiador | Broen | 500 Inyectado | Diseño minimalista de frente plano. Brindan gran confort y difusión homogénea de calor. Disponibles en baterías de 1 a 12 elementos. | 575mm x 80mm x 80mm | 146 | 0.375 | 6
Radiador | Broen | 600 Inyectado | Diseño minimalista de frente plano. Brindan gran confort y difusión homogénea de calor. Disponibles en baterías de 1 a 12 elementos. | 675mm x 80mm x 80mm | 169 | 0.428 | 6
Radiador | Broen | 200 Mixto | Diseño minimalista de frente plano. Brindan gran confort y difusión homogénea de calor. Disponibles en baterías de 1 a 12 elementos. | 265mm x 78.8mm x 84mm | 73 | 0.099 | 6
Radiador | Broen | 600 Mixto | Diseño minimalista de frente plano. Brindan gran confort y difusión homogénea de calor. Disponibles en baterías de 1 a 12 elementos. | 665mm x 78.8mm x 84mm | 166 | 0.454 | 6
Radiador | Broen | 700 Mixto | Diseño minimalista de frente plano. Brindan gran confort y difusión homogénea de calor. Disponibles en baterías de 1 a 12 elementos. | 765mm x 78.8mm x 84mm | 185 | 0.543 | 6
Radiador | Broen | 800 Mixto | Diseño minimalista de frente plano. Brindan gran confort y difusión homogénea de calor. Disponibles en baterías de 1 a 12 elementos. | 865mm x 78.8mm x 84mm | 204 | 0.631 | 6
Radiador | Broen | 900 Mixto | Diseño minimalista de frente plano. Brindan gran confort y difusión homogénea de calor. Disponibles en baterías de 1 a 12 elementos. | 965mm x 78.8mm x 84mm | 222 | 0.72 | 6
Radiador | Broen | 1000 Mixto | Diseño minimalista de frente plano. Brindan gran confort y difusión homogénea de calor. Disponibles en baterías de 1 a 12 elementos. | 1065mm x 78.8mm x 84mm | 241 | 0.809 | 6
Radiador | Broen | 2000 Mixto | Diseño minimalista de frente plano. Brindan gran confort y difusión homogénea de calor. Disponibles en baterías de 1 a 12 elementos. | 2065mm x 78.8mm x 84mm | 401 | 1696 | 6
Caldera | Diva Tecno | 24 DS F Metro | Caldera mural con intercambiador de placas (alta resistencia en zonas de aguas duras). Produce agua caliente para calefacción y uso sanitario alcanzando un rendimiento de más de 90%. | 700mm x 400mm x 320mm | 20724.66 | 8 | 3
Caldera | Diva Tecno | 24 DS F | Caldera mural con intercambiador de placas (alta resistencia en zonas de aguas duras). Produce agua caliente para calefacción y uso sanitario alcanzando un rendimiento de más de 90%. | 700mm x 400mm x 320mm | 27528.21 | 8 | 3
Caldera | Diva Tecno | 32 DS F | Caldera mural con intercambiador de placas (alta resistencia en zonas de aguas duras). Produce agua caliente para calefacción y uso sanitario alcanzando un rendimiento de más de 90%. | 700mm x 400mm x 320mm | 33494.4 | 8 | 3
Radiador | Tropical | 350 Inyectado | Diseño original con aleteado simple. Brindan gran confort y difusión homogénea de calor. Disponibles en baterías de 2 a 12 elementos. | 425mm x 80mm x 80mm | 110 | 0.295 | 6
Radiador | Tropical | 500 Inyectado | Diseño original con aleteado simple. Brindan gran confort y difusión homogénea de calor. Disponibles en baterías de 2 a 12 elementos. | 575mm x 80mm x 80mm | 146 | 0.375 | 6
Radiador | Tropical | 600 Inyectado | Diseño original con aleteado simple. Brindan gran confort y difusión homogénea de calor. Disponibles en baterías de 2 a 12 elementos. | 675mm x 80mm x 80mm | 169 | 0.428 | 6
Radiador | Tropical | 200 Mixto | Diseño original con aleteado simple. Brindan gran confort y difusión homogénea de calor. Disponibles en baterías de 2 a 12 elementos. | 265mm x 78.8mm x 84mm | 73 | 0.099 | 6
Radiador | Tropical | 600 Mixto | Diseño original con aleteado simple. Brindan gran confort y difusión homogénea de calor. Disponibles en baterías de 2 a 12 elementos. | 665mm x 78.8mm x 84mm | 166 | 0.454 | 6
Radiador | Tropical | 700 Mixto | Diseño original con aleteado simple. Brindan gran confort y difusión homogénea de calor. Disponibles en baterías de 2 a 12 elementos. | 765mm x 78.8mm x 84mm | 185 | 0.543 | 6
Radiador | Tropical | 800 Mixto | Diseño original con aleteado simple. Brindan gran confort y difusión homogénea de calor. Disponibles en baterías de 2 a 12 elementos. | 865mm x 78.8mm x 84mm | 204 | 0.631 | 6
Radiador | Tropical | 900 Mixto | Diseño original con aleteado simple. Brindan gran confort y difusión homogénea de calor. Disponibles en baterías de 2 a 12 elementos. | 965mm x 78.8mm x 84mm | 222 | 0.72 | 6
Radiador | Tropical | 1000 Mixto | Diseño original con aleteado simple. Brindan gran confort y difusión homogénea de calor. Disponibles en baterías de 2 a 12 elementos. | 1065mm x 78.8mm x 84mm | 241 | 0.809 | 6
Radiador | Tropical | 2000 Mixto | Diseño original con aleteado simple. Brindan gran confort y difusión homogénea de calor. Disponibles en baterías de 2 a 12 elementos. | 2065mm x 78.8mm x 84mm | 401 | 1696 | 6
Radiador | Broen Plus | 350 Inyectado | Diseño minimalista de frente plano. Brindan gran confort y difusión homogénea de calor. Se ofrecen en una extensa variedad de alturas y combinaciones de elementos, adaptándose a todo tipo de ambientes. Disponibles en baterías de 2 a 12 elementos (modelo 2000 sólo hasta 2 elementos). | 425mm x 80mm x 80mm | 110 | 0.295 | 6
Radiador | Broen Plus | 500 Inyectado | Diseño minimalista de frente plano. Brindan gran confort y difusión homogénea de calor. Se ofrecen en una extensa variedad de alturas y combinaciones de elementos, adaptándose a todo tipo de ambientes. Disponibles en baterías de 2 a 12 elementos (modelo 2000 sólo hasta 2 elementos). | 575mm x 80mm x 80mm | 146 | 0.375 | 6
Radiador | Broen Plus | 600 Inyectado | Diseño minimalista de frente plano. Brindan gran confort y difusión homogénea de calor. Se ofrecen en una extensa variedad de alturas y combinaciones de elementos, adaptándose a todo tipo de ambientes. Disponibles en baterías de 2 a 12 elementos (modelo 2000 sólo hasta 2 elementos). | 675mm x 80mm x 80mm | 169 | 0.428 | 6
Radiador | Broen Plus | 200 Mixto | Diseño minimalista de frente plano. Brindan gran confort y difusión homogénea de calor. Se ofrecen en una extensa variedad de alturas y combinaciones de elementos, adaptándose a todo tipo de ambientes. Disponibles en baterías de 2 a 12 elementos (modelo 2000 sólo hasta 2 elementos). | 265mm x 78.8mm x 84mm | 73 | 0.099 | 6
Radiador | Broen Plus | 600 Mixto | Diseño minimalista de frente plano. Brindan gran confort y difusión homogénea de calor. Se ofrecen en una extensa variedad de alturas y combinaciones de elementos, adaptándose a todo tipo de ambientes. Disponibles en baterías de 2 a 12 elementos (modelo 2000 sólo hasta 2 elementos). | 665mm x 78.8mm x 84mm | 166 | 0.454 | 6
Radiador | Broen Plus | 700 Mixto | Diseño minimalista de frente plano. Brindan gran confort y difusión homogénea de calor. Se ofrecen en una extensa variedad de alturas y combinaciones de elementos, adaptándose a todo tipo de ambientes. Disponibles en baterías de 2 a 12 elementos (modelo 2000 sólo hasta 2 elementos). | 765mm x 78.8mm x 84mm | 185 | 0.543 | 6
Radiador | Broen Plus | 800 Mixto | Diseño minimalista de frente plano. Brindan gran confort y difusión homogénea de calor. Se ofrecen en una extensa variedad de alturas y combinaciones de elementos, adaptándose a todo tipo de ambientes. Disponibles en baterías de 2 a 12 elementos (modelo 2000 sólo hasta 2 elementos). | 865mm x 78.8mm x 84mm | 204 | 0.631 | 6
Radiador | Broen Plus | 900 Mixto | Diseño minimalista de frente plano. Brindan gran confort y difusión homogénea de calor. Se ofrecen en una extensa variedad de alturas y combinaciones de elementos, adaptándose a todo tipo de ambientes. Disponibles en baterías de 2 a 12 elementos (modelo 2000 sólo hasta 2 elementos). | 965mm x 78.8mm x 84mm | 222 | 0.72 | 6
Radiador | Broen Plus | 1000 Mixto | Diseño minimalista de frente plano. Brindan gran confort y difusión homogénea de calor. Se ofrecen en una extensa variedad de alturas y combinaciones de elementos, adaptándose a todo tipo de ambientes. Disponibles en baterías de 2 a 12 elementos (modelo 2000 sólo hasta 2 elementos). | 1065mm x 78.8mm x 84mm | 241 | 0.809 | 6
Radiador | Broen Plus | 2000 Mixto | Diseño minimalista de frente plano. Brindan gran confort y difusión homogénea de calor. Se ofrecen en una extensa variedad de alturas y combinaciones de elementos, adaptándose a todo tipo de ambientes. Disponibles en baterías de 2 a 12 elementos (modelo 2000 sólo hasta 2 elementos). | 2065mm x 78.8mm x 84mm | 401 | 1696 | 6
Radiador | Gamma | 350 Inyectado | De diseño contemporáneo, ofrece gran resistencia y óptimo rendimiento. Fabricado bajo las normas más estrictas del mercado. Puede ser utilizado en instalaciones domiciliarias o centrales, con calderas convencionales o de condensación. Disponible en modelos con baterías de 2 a 12 elementos. | 425mm x 80mm x 80mm | 110 | 0.295 | 6
Radiador | Gamma | 500 Inyectado | De diseño contemporáneo, ofrece gran resistencia y óptimo rendimiento. Fabricado bajo las normas más estrictas del mercado. Puede ser utilizado en instalaciones domiciliarias o centrales, con calderas convencionales o de condensación. Disponible en modelos con baterías de 2 a 12 elementos. | 575mm x 80mm x 80mm | 146 | 0.375 | 6
Radiador | Gamma | 600 Inyectado | De diseño contemporáneo, ofrece gran resistencia y óptimo rendimiento. Fabricado bajo las normas más estrictas del mercado. Puede ser utilizado en instalaciones domiciliarias o centrales, con calderas convencionales o de condensación. Disponible en modelos con baterías de 2 a 12 elementos. | 675mm x 80mm x 80mm | 169 | 0.428 | 6
Radiador | Gamma | 200 Mixto | De diseño contemporáneo, ofrece gran resistencia y óptimo rendimiento. Fabricado bajo las normas más estrictas del mercado. Puede ser utilizado en instalaciones domiciliarias o centrales, con calderas convencionales o de condensación. Disponible en modelos con baterías de 2 a 12 elementos. | 265mm x 78.8mm x 84mm | 73 | 0.099 | 6
Radiador | Gamma | 600 Mixto | De diseño contemporáneo, ofrece gran resistencia y óptimo rendimiento. Fabricado bajo las normas más estrictas del mercado. Puede ser utilizado en instalaciones domiciliarias o centrales, con calderas convencionales o de condensación. Disponible en modelos con baterías de 2 a 12 elementos. | 665mm x 78.8mm x 84mm | 166 | 0.454 | 6
Radiador | Gamma | 700 Mixto | De diseño contemporáneo, ofrece gran resistencia y óptimo rendimiento. Fabricado bajo las normas más estrictas del mercado. Puede ser utilizado en instalaciones domiciliarias o centrales, con calderas convencionales o de condensación. Disponible en modelos con baterías de 2 a 12 elementos. | 765mm x 78.8mm x 84mm | 185 | 0.543 | 6
Radiador | Gamma | 800 Mixto | De diseño contemporáneo, ofrece gran resistencia y óptimo rendimiento. Fabricado bajo las normas más estrictas del mercado. Puede ser utilizado en instalaciones domiciliarias o centrales, con calderas convencionales o de condensación. Disponible en modelos con baterías de 2 a 12 elementos. | 865mm x 78.8mm x 84mm | 204 | 0.631 | 6
Radiador | Gamma | 900 Mixto | De diseño contemporáneo, ofrece gran resistencia y óptimo rendimiento. Fabricado bajo las normas más estrictas del mercado. Puede ser utilizado en instalaciones domiciliarias o centrales, con calderas convencionales o de condensación. Disponible en modelos con baterías de 2 a 12 elementos. | 965mm x 78.8mm x 84mm | 222 | 0.72 | 6
Radiador | Gamma | 1000 Mixto | De diseño contemporáneo, ofrece gran resistencia y óptimo rendimiento. Fabricado bajo las normas más estrictas del mercado. Puede ser utilizado en instalaciones domiciliarias o centrales, con calderas convencionales o de condensación. Disponible en modelos con baterías de 2 a 12 elementos. | 1065mm x 78.8mm x 84mm | 241 | 0.809 | 6
Radiador | Gamma | 2000 Mixto | De diseño contemporáneo, ofrece gran resistencia y óptimo rendimiento. Fabricado bajo las normas más estrictas del mercado. Puede ser utilizado en instalaciones domiciliarias o centrales, con calderas convencionales o de condensación. Disponible en modelos con baterías de 2 a 12 elementos. | 2065mm x 78.8mm x 84mm | 401 | 1696 | 6
Caño | PE-RT monocapa | MNPRT1620AZ-R24 | Azul PE-RT monocapa roll | Ø16×2.0 mm (int 12 mm)
Caño | PE-RT monocapa | MNPRT1620AZ-R40 | Azul PE-RT monocapa roll | Ø16×2.0 mm (int 12 mm)
Caño | PE-RT monocapa | MNPRT2020AZ-R24 | Azul PE-RT monocapa roll | Ø20×2.0 mm (int 16 mm)
Caño | PE-RT monocapa | MNPRT2020AZ-R36 | Azul PE-RT monocapa roll | Ø20×2.0 mm (int 16 mm)
Caño | PE-RT monocapa | MNPRT2020AZ-R12 | Azul PE-RT monocapa roll | Ø20×2.0 mm (int 16 mm)
Caño | PE-X 5 capas | MTPEX1620BL-R10 | Blanco PE-X 5 capas roll | Ø16×2.0 mm (int 12 mm)
Caño | PE-X 5 capas | MTPEX1620BL-R24 | Blanco PE-X 5 capas roll | Ø16×2.0 mm (int 12 mm)
Caño | PE-X 5 capas | MTPEX1620BL-T04 | Blanco PE-X 5 capas roll | Ø16×2.0 mm (int 12 mm)
Caño | PE-X 5 capas | MTPEX2020BL-R10 | Blanco PE-X 5 capas roll | Ø20×2.0 mm (int 16 mm)
Caño | PE-X 5 capas | MTPEX2020BL-R24 | Blanco PE-X 5 capas roll | Ø20×2.0 mm (int 16 mm)
Caño | PE-X 5 capas | MTPEX2020BL-T04 | Blanco PE-X 5 capas roll | Ø20×2.0 mm (int 16 mm)
Caño | PE-X 5 capas | MTPEX2523BL-R05 | Blanco PE-X 5 capas roll | Ø25×2.3 mm (int 20.4 mm)
Caño | PE-X 5 capas | MTPEX2523BL-T04 | Blanco PE-X 5 capas roll | Ø25×2.3 mm (int 20.4 mm)
Caño | PE-X 5 capas | MTPEX3229BL-T04 | Blanco PE-X 5 capas roll | Ø32×2.9 mm (int 26.2 mm)